## Sheet1
| 输入要求 | 函数处理
cutWav | 音频所在目录存在（已验证输入） | 若音频时长小于endSec，不处理
cutMidi | 输入midi数据，第1-3列分别表示MIDI pitch - onset(s) - offset(s)
midiToMat | 依赖库：..\Libraries\midi_lib MIDI文件所在目录存在（已验证输入） | 同名.mat文件中存储midi变量，3列（MIDI pitch - onset(s) - offset(s)），MIDI pitch 60 --> C4 = middle C
txtMidiToMat | txt文件所在目录存在（已验证输入） .txt文件中存储MIDI信息，第1-3列分别表示onset(s) - offset(s) - MIDI pitch | 同名.mat文件中存储midi变量，3列（MIDI pitch - onset(s) - offset(s)）
preProcessing | 输入信号一列对应一个声道 | 若信号为多声道，取各声道均值
detectSilence | 输入信号一列对应一个声道 frameSize,hopSize，用于计算信号的短时能量，默认分别为1024、512(sample) | 若信号为多声道，取各声道均值 能量阈值为minEnergy+(maxEnergy-minEnergy)/5（>） 取信号中持续时间最长的一有声段
spectrumOfFrame | 输入音频采样为列向量（已验证输入） | 分帧-加窗-末尾补零，窗长=帧长，为偶数时窗函数满足DFT偶对称 返回振幅谱前半段(floor(fftSize/2)+1 x 1)
spectrumOfSignal | 输入信号为列向量（已验证输入） | 采样数据前后填充半帧0，则第一帧中间时刻为0s 返回振幅谱前半段（(floor(fftSize/2)+1) x 帧数）
chooseTemplate | 一套模板对应88个音符，各列对应的音符的MIDI pitch为列号+20； 多套模板拼接，各套对应的音符相同； 若有静音模板，置于末尾，静音模板数<88 | 返回值包含静音模板
computeH0 | 输入midi数据，第1-3列分别表示MIDI pitch - onset(s) - offset(s) 一套模板对应88个音符，各列对应的音符的MIDI pitch为列号+20； 多套模板拼接，各套对应的音符相同； 若有静音模板，置于末尾，静音模板数<88 | 认为MIDI中，(t-tReference,t+tReference)内的音符可能被演奏，其它的可能没被演奏(s) 多套模板时，H实际初始值为init/nTemplateSet；静音模板初始值为init/静音模板数
pianoTranscriptionOfWav | 指定H0时，要求H0行数为频谱模板数，列数至少为音频帧数（已验证输入），时间分辨率为hopSize/fs | 若音频为多声道，取各声道均值 采样数据前后填充半帧0 H未指定初始值时随机初始化 返回值为MIDI pitch分别为21:1:108的音符的pitch activation
pianoTranscriptionOfFrame | spectrumOfFrame 各音符的频谱模板（(floor(fftSize/2)+1) x 模板数。另满足formatH88Rows函数要求 H0Frame 模板数 x 1 | noteInTemplate为空时默认为21:1:108 若音频信号为全0，或时频表示中有元素为0，则pitch activation为全0 返回值为MIDI pitch分别为21:1:108的音符的pitch activation
formatH88Rows | noteInTemplate为空时默认为21:1:108； 一套模板只包含noteInTemplate（MIDI pitch）对应的音符； 多套模板拼接，各套对应的音符相同； 若有静音模板，置于末尾，静音模板数<一套模板数 | 返回值88行，分别对应MIDI pitch为21:1:108的音符 有多套模板时，将对应于同一音调的pitch activation相加
chooseThresholdUnsupervised | 无
chooseThreshold | postProcessing | 阈值候选取值范围：[h最小值，h最大值] 根据note level onset only F-measure选取pitch activition阈值 computeAccuracyNoteLevel、computeAccuracy参数的数据类型影响其中的计算
postProcessing | 输入h，88行，各行对应的音符的MIDI pitch为行号+20，第i列对应的中间时刻为(i-1)*timeResolution 忽略倍频错误时，h、pianoRollGt各行对应的音符相同，行号相差12的行对应的音符为八度关系，各列对应的时间相同 | 后处理：中值滤波、note tracking、忽略倍频错误、最短时长约束 忽略倍频错误时，检测值与参考值匹配时允许多对多（若至多一对一，须计算最佳匹配） 最短时长约束 实时方式：检测到音符被连续演奏minDur后，才认为该音符被演奏
convertMidiToPianoRoll | 输入midi数据，第1-3列分别表示：MIDI pitch - onset(s) - offset(s)，MIDI pitch值域为[21,108] | 返回pianoRoll，88行，各行对应的音符的MIDI pitch为行号+20，第i列对应的时间：[(i-1.5)*timeResolution,(i-0.5)*timeResolution)
convertPianoRollToMidi | 输入pianoRoll，88行，各行对应的音符的MIDI pitch为行号+20，第i列对应的中间时刻为(i-1)*timeResolution | 音符的最短时长约束（s）（>=） 返回midi，3列，MIDI pitch - onset(s) - offset(s)
computeAccuracy | 无
computeAccuracyFrameLevel | pianoRoll、pianoRollGt行数相同（已验证输入），各行对应的音符相同，各列对应的时间相同（不要求列数相同，默认pianoRoll格式不包含的时刻无音符被演奏）； 忽略倍频错误时，pianoRoll格式中，行号相差12的行对应的音符为八度关系 | 检测值与参考值匹配时至多一对一
computeAccuracyNoteLevel | midi格式，第1、2列分别表示MIDI pitch - onset(s) | onset only，检测值与参考值匹配时至多一对一； onset允许偏差(<=)
plotResultFrameLevel | pianoRoll、pianoRollGt行数相同（已验证输入），各行对应的音符相同，各列对应的时间相同（不要求列数相同，默认pianoRoll格式不包含的时刻无音符被演奏） | 不忽略倍频错误，检测值与参考值匹配时至多一对一
plotResultNoteLevel | midi格式，第1-3列分别表示MIDI pitch - onset(s) - offset(s)； MIDI pitch值域为[21,108] | onset only，不忽略倍频错误，检测值与参考值匹配时至多一对一 作图时，检测结果表示为88行、时间分辨率0.01s的piano roll，各行对应的音符的MIDI pitch为行号+20
detectSilence | 单声道